## APRILIA-SCOOTERS
MOTOS
TITLE | APRILIA SR 50 GP Replica | APRILIA SR 50 R | APRILIA SR Motard 50
DESC | El Aprilia SR 50 R combina la técnica y la estética con un estilo deportivo sin concesiones y fuertes referencias al mundo de las carreras: su estilo agresivo inspirado en las hermanas mayores de la casa Noale es siempre un catalizador de miradas. | El Aprilia SR 50 R combina la técnica y la estética con un estilo deportivo sin concesiones y fuertes referencias al mundo de las carreras: su estilo agresivo inspirado en las hermanas mayores de la casa Noale es siempre un catalizador de miradas. | Estilo agresivo, esencial y compacto, que emerge en el diseño deportivo del manillar, de la parte trasera elegante y con carácter, pero sobre todo en el "pico" pronunciado sobre la rueda delantera (una referencia al mundo off-road).
BRAND | APRILIA | APRILIA | APRILIA
TYPE | SCOOTERS 50CC | SCOOTERS 50CC | SCOOTERS 50CC
MODEL | SR 50 R | SR 50 R | SR Motard 50
PRICE | 2749 | 2649 | 2099
MOTOR | Monocilíndrico 2 tiempos Hi-Per2 Pro | Monocilíndrico 2 tiempos Hi-Per2 Pro
CYCLE | 2T | 2T | 2T
CYLINDERS | 1 | 1 | 1
VALVES
DISTRIBUTION
DISPLACEMENT | 49CC | 49CC | 49CC
DIAMETER
MAXIMUM_POWER
PAR
FEEDING
REFRIGERATION | Líquida | Líquida | Aire
START | Palanca | Palanca | Palanca
TRANSMISSION
GEARSHIFT | Automático por variador | Automático por variador | Automático por variador
DIMENSIONS
DISTANCE_AXIS | 1.290mm | 1.290mm | 1,350mm
SEAT_HEIGTH | 795 mm | 795 mm | 775mm
DEPOSIT | 7,0 litros (incluido reserva de 1,5 l) | 7,0 litros (incluido reserva de 1,5 l) | 7,0 litros (incluido reserva de 1,5 l)
WEIGHT |  |  | 122KG
HOMOLOGATION | Euro 4 | Euro 4 | Euro 4
PARTE CICLO
CHASIS
FRONT_SUSPENSION | Horquilla telescópica hidráulica | Horquilla telescópica hidráulica | Horquilla telescópica hidráulica 86mm
REAR_SUSPENSION | Mono amortiguador hidráulico | Mono amortiguador hidráulico | Mono amortiguador hidráulico 76mm
FRONT_BRAKE | Disco 190mm con mando hidráulico | Disco 190 mm con mando hidráulico | Disco 220mm
BACK_BRAKE | Disco 190mm con mando hidráulico | Disco 190 mm con mando hidráulico | Tambor 140mm
FRONT_TIRE | Tubeless 130 / 60 - 13" | Tubeless 130/60-13” | Tubeless 120/70 14"
REAR_TIRE | Tubeless 130 / 60 - 13" | Tubeless 130/60-13” | Tubeless 120/70 14"

## APRILIA-CICLOMOTOR
MOTOS
TITULO | APRILIA RS4 50 | APRILIA RX 50 Factory | APRILIA Scarabeo 50 2T | APRILIA SX 50 | APRILIA SX 50 Factory
DESCRIPCIÓN | La Aprilia RS4 50 es para los jóvenes pilotos, que prefieren las emociones reales de una moto, el conocimiento de la mecánica y placer de conducción al mundo virtual de las redes sociales. Para ellos, Aprilia ha creado la RS4 50, una motocicleta de verdad, diseñada con el mismo cuidado y profesionalidad como las motos de mayor cilindrada. La primera motocicleta es la más importante para todos y Aprilia lo sabe bien. | Heredera de una reciente y prestigiosa historia off-road, Aprilia RX concentra en 50 cc todas las ventajas de los motores más grandes: Aprilia siempre utiliza las competiciones como campo de pruebas para nuevas ideas y soluciones que se extienden por toda la gama, desde el modelo más potente hasta el primer nivel | Scarabeo es el scooter de rueda alta por excelencia, un auténtico y exclusivo fenómeno de movilidad metropolitana, icono de estilo y elegancia imperecederos. | Heredera de una reciente y prestigiosa historia, con la victoria de 7 títulos mundiales en Supermotard, Aprilia RX concentra en 50 cc todas las ventajas de los motores más grandes: Aprilia siempre utiliza las competiciones como campo de pruebas para nuevas ideas y soluciones que se extienden por toda la gama, desde el modelo más potente hasta el primer nivel. | Heredera de una reciente y prestigiosa historia, con la victoria de 7 títulos mundiales en Supermotard, Aprilia RX concentra en 50 cc todas las ventajas de los motores más grandes: Aprilia siempre utiliza las competiciones como campo de pruebas para nuevas ideas y soluciones que se extienden por toda la gama, desde el modelo más potente hasta el primer nivel
MARCA | APRILIA | APRILIA | APRILIA | APRILIA | APRILIA
TIPO | CICLOMOTOR | CICLOMOTOR | CICLOMOTOR | CICLOMOTOR | CICLOMOTOR
MODELO | RS4 50 | RX 50 | Scarabeo 50 2T | SX 50 | SX 50
PRECIO | 4095 | 3745 | 2452 | 3195 | 3595
MOTOR | Monocilíndrico dos tiempos, refrigerado por agua | Monocilíndrico, 2 tiempos, cilindro en aleación ligera con refrigeración líquida. | Monocilíndrico, 2 tiempos | Monocilíndrico, 2 tiempos | Monocilíndrico, 2 tiempos
CICLO | 4T | 2T | 2T | 2T | 2T
CILINDROS | 1 | 1 | 1 | 1 | 1
VÁLVULAS X CILINDRO | 4
CILINDRADA | 50cc | 50cc | 49CC | 50cc | 50cc
ALIMENTACIÓN | Inyección electrónica | Carburación | Carburación | Carburación, DELL’ORTO PHVA 17,5 con control electrónico | Carburación
REFRIGERACIÓN | Líquida | Líquida | Aire forzado | Líquida | Líquida
ARRANQUE | Eléctrico | Palanca | Eléctrico y Palanca | Palanca | Palanca
TRANSMISION
EMBRAGUE |  | Multidisco en baño de aceite | Automático | Manual | Manual
CAMBIO |  | Manual (6 marchas) Relación de transmisión: 1° 11/34 2° 15/30 3° 18/27 4° 20/24 5° 22/23 6° 23/22 | Variador automático CVT con servidor de copia | De 6 marchas, relación de transmisión 1° 11/34 2° 15/30 3° 18/27 4° 20/24 5° 22/23 6° 23/22 | De 6 marchas, relación de transmisión: 1° 11/34 2° 15/30 3° 18/27 4° 20/24 5° 22/23 6° 23/22
DIMENSIONES
DISTANCIA ENTRE EJES |  | 1.395mm |  | 1365 mm | 1395 mm
ALTURA DEL ASIENTO | 820mm | 880mm |  | 860mm | 875 mm
CAPACIDAD DEL DEPÓSITO | 14,5 litros (3,5 de reserva) | 7 litros, Consumo 2,96 l/100 km |  | 7 litros Consumos 3,14 l/100 km | 7 litros Consumos 3,14 l/100 km
PESO EN SECO |  | 97kg, en marcha 104 kg |  | 99 kilos en marcha | 104 kg en marcha
HOMOLOGACIÓN | Euro 4 | Euro 4 | Euro 4 | Euro 4 | Euro 4
PARTE CICLO
CHASIS |  | De doble viga en acero | Monocuna en tubo de acero con alto límite de torsión | De doble viga en acero | De doble viga en acero
SUSPENSIÓN DELANTERA | FHorquilla upside-down, barras de 40 mm. Recorrido rueda 110 mm | Horquilla invertida con barras de Ø 41 mm, recorrido 240 mm | Horquilla telescópica hidráulica, diámetro barras 30 mm, recorrido 78 mm | Horquilla tele-hidráulica con barras de Ø 37 mm, recorrido de la rueda 170 mm | Horquilla invertida con barras de Ø 41 mm, recorrido 240 mm
SUSPENSIÓN TRASERA | Basculante asimétrico. Monoamortiguador con recorrido de rueda 1220mm | Basculante en aleación de aluminio; mono-amortiguador con "Progressive Link System". Recorrido de la rueda 200mm | Monoamortiguador hidráulico. Recorrido: 74 mm | Basculante en acero de alta resistencia. Mono-amortiguador hidráulico Recorrido de la rueda 200 mm | Basculante en aleación de aluminio; mono-amortiguador con "Progressive Link System". Recorrido de la rueda 200mm
FRENO DELANTERO | Disco de acero inoxidable de 300 mm. Pinza radial de cuatro pistones | Disco de acero inox de Ø 260 mm con pinza flotante y 2 pistones | Disco de acero inox Ø 220 mm con pinza flotante | Disco de acero inox Ø 260 mm con pinza flotante | Disco de acero inox de Ø 260 mm con pinza flotante y 2 pistones
FRENO TRASERO | Disco de acero inoxidable de 218 mm. Pinza de un pistón. | Disco de acero inox de Ø 220 mm con pinza flotante | Tambor Ø 140 mm | Disco de acero inox Ø 220 mm con pinza flotante | Disco de acero inox de Ø 220 mm con pinza flotante
NEUMÁTICO DELANTERO | Llanta de 6 radios dobles de aleación ligera. Neumático 100/80 ZR 17” | 80/90 – 21” | 90/80-16” | 100/80 – 17” | 2,75 X 17”
NEUMÁTICO TRASERO | Llanta de 6 radios dobles de aleación ligera. Neumático 130/70 ZR 17” | 110/80 -18” | 100/80-16” | 130/70 -17” | 3,5 X 17”

## APRILIA-SPORT
MOTOS
TITULO | APRILIA RS 125 | APRILIA RS 125 Replica | APRILIA RSV4 1100 FACTORY | APRILIA RSV4 1100 RR
DESCRIPCIÓN | APRILIA RS4 ES SIEMPRE LA REFERENCIA ENTRE LAS DEPORTIVAS PENSADAS PARA LOS MÁS JÓVENES, UNA CONCENTRACIÓN DE ESTILO Y ACABADOS, PREPARADA PARA DAR LAS MEJORES PRESTACIONES TANTO EN CARRETERA COMO EN CIRCUITO. Nacida de la competición y capaz de dar el máximo para conjugar dinamismo y ligereza con un estilo personal y reconocible a simple vista, la RS4 125 de 2017 dibuja las líneas de la pasión de Aprilia por el deporte con una refinada concentración de tecnología digna de las auténticas Superbike. Una ergonomía exclusiva de moto súper deportiva, con afiladas líneas de su carenado, un chasis de aluminio, un motor generoso y lo mejor del mercado de los componentes, además de sus características técnicas y un "look" cada vez más próximo a su hermana mayor, la RSV4. | Símbolo del adn deportivo de aprilia, la rs4 125 Replica GP se renueva profundamente y festeja veinticinco años de éxitos ininterrumpidos.Aprilia RS 125 Replica GP es siempre la referencia entre las deportivas pensadas para los más jóvenes, una concentración de estilo y acabados, preparada para dar las mejores prestaciones tanto en carretera como en circuito.Nacida de la competición y capaz de dar el máximo para conjugar dinamismo y ligereza con un estilo personal y reconocible a simple vista, la RS4 125 Replica GP de 2017 dibuja las líneas de la pasión de Aprilia por el deporte con una refinada concentración de tecnología digna de las auténticas Superbike. Una ergonomía exclusiva de moto súper deportiva, con afiladas líneas de su carenado, un chasis de aluminio, un motor generoso y lo mejor del mercado de los componentes, además de sus características técnicas. | El proyecto RSV4 siempre ha perseguido un objetivo declarado: ser la mejor y más absoluta e inquebrantable superbike, la más cercana a las motos de carreras Aprilia en términos de rendimiento y efectividad.
MARCA | APRILIA | APRILIA | APRILIA | APRILIA | APRILIA
TIPO | Sport | Sport | Sport | Sport | Sport
MODELO | RS 125 | RS 125 Replica | RSV4 1100 | RSV4 1100
PRECIO | 5099 | 5249 | 25999 | 19999
MOTOR | Monocilíndrico, cuatro tiempos | Monocilíndrico, cuatro tiempos | Aprilia longitudinal 65° V-4 | Aprilia 4 cilindros en V longitudinal a 65°
CICLO | 4T | 4T | 4T | 4T
CILINDROS | 1 | 1 | 4 | 4
VÁLVULAS X CILINDRO | 4 | 4 | 4 | 4
DISTRIBUCIÓN | Doble árbol de levas en cabeza - DOHC (Doble Over Head Camshaft) | Doble árbol de levas en cabeza - DOHC (Doble Over Head Camshaft) | doble árbol de levas en cabeza (DOHC) | distribución por doble árbol de levas en cabeza (DOHC)
CILINDRADA | 124,2 cc | 124,2 cc | 1.077 cc | 999.6 cc
DIÁMETRO X CARRERA | 58 x 47 mm | 58 x 47 mm | 81 x 52,3 mm | 78 x 52,3 mm
POTENCIA MÁXIMA | 15cv a 10.750rpm | 15cv a 10.750rpm | 217cv a 13.200rpm | 201cv a 13.000rpm
PAR MOTOR | 1,6Kg a 8.000rpm | 1,6Kg a 8.000rpm | 12,4Kg a 11.000rpm | 11,7Kg a 10.500rpm
ALIMENTACIÓN | Inyección electrónica | Inyección electrónica | Inyección electrónica | Inyección electrónica, Airbox con toma de aire dinámica a presión frontal. 4 cuerpos de mariposa Marelli de 48 mm con 8 inyectores y gestión Ride-by-wire de última generación. Multimapa seleccionable por el piloto en marcha: T (Track), S (Sport), R (Race)
REFRIGERACIÓN | Líquida | Líquida | Líquida | Líquida
ARRANQUE | Eléctrico | Eléctrico | Eléctrico | Eléctrico
TRANSMISION
EMBRAGUE | Manual, Discos múltiples en baño de aceite | Manual, Discos múltiples en baño de aceite | Manual. Embrague multidisco mojado con zapata mecánica | Manual. Multidisco en baño de aceite con sistema antirrebote mecánico
CAMBIO | 6 Marchas, 1° 11/33 (0,33) 2° 15/30 (0,50) 3° 18/27 (0,67) 4° 20/24 (0,83) 5° 25/27 (0,92) 6° 23/22 (1,05) | 7 Marchas, 1° 11/33 (0,33) 2° 15/30 (0,50) 3° 18/27 (0,67) 4° 20/24 (0,83) 5° 25/27 (0,92) 6° 23/22 (1,05) | 6-velocidades. Caja de cambio de tipo cassette de competición 1a: 39/15 (2.600) 2a: 33/16 (2.063) 3a: 34/20 (1.700) 4a: 31/21 (1.476) 5a: 34/26 (1.307) 6a: 33/27 (1.222) Palanca de cambio con sistema Aprilia Quick Shift electronic system (AQS) | Extraíble de 6 marchas 1°: 39/15 (2.600) ¦ 2°: 33/16 (2,063) ¦ 3°: 34/20 (1.700) ¦ 4°: 31/21 (1.476) ¦ 5°: 31/23 (1.348) 6°: 34/27 (1.259). Caja de cambio con sistema electrónico Aprilia Quick Shift (AQS)
DIMENSIONES
DISTANCIA ENTRE EJES | 1.353 mm | 1.353mm | 1.439mm | 1.442mm
ALTURA DEL ASIENTO | 820 mm | 820 mm | 851 mm | 853mm
CAPACIDAD DEL DEPÓSITO | 14,5 litros (con 3,5 litros de reserva) | 14,5 litros (con 3,5 litros de reserva) | 18.5 litros, consumo 6.50 litros/100 km | 18,5 litros (4 de reserva)
PESO EN SECO |  |  | 177 kg, 199 kg con depósito lleno | 180kg, 204 en marcha
HOMOLOGACIÓN | EURO 4 | EURO 4 | EURO 4 | EURO 4
PARTE CICLO
CHASIS | Chasis perimetral en aluminio | Chasis perimetral en aluminio | Chasis de doble viga de aluminio con elementos de chapa prensada y fundida Ajustes disponibles: posición del cabezal y rastrillo altura del motor altura del pasador del basculante Amortiguador de dirección Öhlins Smart EC 2.0 gestionado electrónicamente | Chasis en aluminio de doble cuna con elementos de fundición y lámina estampada. Regulaciones previstas: Posición y ángulo de dirección, Altura motor, Altura eje basculante. Amortiguador de dirección Sachs no regulable.
SUSPENSIÓN DELANTERA | Horquilla invertida de 40 mm, recorrido de la rueda de 110 mm | Horquilla invertida de 40 mm, recorrido de la rueda de 110 mm | Horquilla inteligente Öhlins NIX de gestión electrónica 2.0. Barras de 43 mm, con tratamiento superficial TIN. Soporte de montaje de pinza radial de aluminio. Precarga de muelle ajustable, compresión hidráulica y rebote. Recorrido de la rueda de 125 mm | Horquilla Sachs con diámetro Ø 43 mm. Base en aluminio pulido con fijaciones para pinzas radiales. Regulable en la precarga del muelle, en extensión y compresión hidráulica. Recorrido de la rueda 120 mm
SUSPENSIÓN TRASERA | Basculante asimétrico, mono amortiguador con recorrido de la rueda de 120 mm | Basculante asimétrico, mono amortiguador con recorrido de la rueda de 120 mm | Brazo basculante de aluminio con doble refuerzo; Tecnología mixta de bajo espesor y fundición de chapa. Öhlins TTX monoshock con Smart EC 2.0 gestionado electrónicamente, totalmente ajustable en: precarga del muelle, distancia entre ejes y compresión hidráulica y rebote. Recorrido de la rueda de 115 mm | Basculante de doble brazo en aluminio; tecnología mixta de fusión y bajo espesor laminar. Monoamortiguador Sachs regulable en: extensión y compresión hidráulica, precarga del muelle, distancia entre ejes. Nuevo sistema de bieletas progresivo. Recorrido de la rueda 130 mm.
FRENO DELANTERO | pinza radial de 4 pistones, disco en acero inox. de 300 mm | pinza radial de 4 pistones, disco en acero inox. de 300 mm | doble disco flotante de acero inoxidable de 330 mm de diámetro con rotor de acero inoxidable ligero y brida de aluminio con 6 pasadores. Pinzas radiales monobloque Brembo Stylema® [M50] con 4 pistones opuestos y 30 mm. Pastillas sinterizadas. Bomba radial y latiguillos de freno metálicos | Doble disco flotante con diámetro de 330 mm. con pistas de frenada en acero inoxidable aligerado y anclajes en aluminio con seis puntos. Pinza Brembo M50 monobloque de fijación radial de cuatro pistones de Ø 30 mm contrapuestos. Pastillas sinterizadas. Bomba radial y latiguillos de freno metálicos.
FRENO TRASERO | Disco en acero inox. de 218 mm, pinza con simple pistón de 30 mm | Disco en acero inox. de 218 mm, pinza con simple pistón de 30 mm | disco de 220 mm de diámetro; Pinza Brembo con dos pistones separados de 32 mm. Pastillas sinterizadas. Bomba con tanque integrado y latiguillos metálicos. | Único disco con un diámetro de 220 mm; pinza Brembo de dos pistones con Ø 32 mm. Pastillas sinterizadas. Bomba con depósito integrado y latiguillo metálico. ABS Bosch 9.1 MP con función "cornering", regulable en tres mapas y dotado de la estrategia RLM (Rear wheel Lift-up Mitigation) y desconectable.
NEUMÁTICO DELANTERO | 100/80 - 17" | 100/80 - 17" | 120/70 ZR 17 | 120/70 ZR 17
NEUMÁTICO TRASERO | 130/70 - 17" | 130/70 - 17" | 200/55 ZR 17 | 200/55 ZR 17
LLANTAS |  |  | Llantas de aleación de aluminio forjado, completamente mecanizadas, con diseño de 5 radios partidos. Delantera: 3.5”x17” Trasera: 6”x17” | Aprilia en aluminio ligero de tres radios desdoblados. Delantero: 3.5”X17” ¦ Trasero: 6”X17”

## APRILIA-NAKED
MOTOS
TITULO | APRILIA Shiver 900 | APRILIA Tuono 125 | APRILIA Tuono V4 1100 RR | APRILIA Tuono V4 1100 Factory
DESCRIPCIÓN | La naked de Noale lleva aún más tecnología con su innovador sistema integrado a bordo APRILIA MIA. Al conectar un smartphone con la moto, es posible ver el navegador en la pantalla TFT, hacer llamadas, escuchar música y acceder a todo tipo de datos útiles de la moto y del viajes. Impulsada por un refinado motor de 900 cc de dos cilindros, la Shiver 900 ofrece el máximo de placer en conducción sin renunciar a la comodidad y facilidad de conducción, características claves en esta moto. Ahora disponible en versión limitada a 35 kw para usar con el carné A2. | Agresiva, deportiva, capaz de exprimir su dinamismo y ligereza con un estilo único e inconfundible, una gran Aprilia de 125 c.c. que es puro divertimento.Diseñada, desarrollada y fabricada en Italia. Con sus nuevas gráficas, la Aprilia Tuono 125 ofrece al público más jóven y a los apasionados de las pequeñas cilindradas lo mejor en términos de diseño, realización, componentes y características técnicas | La naked más rápida y deportiva de siempre, descendiente directa de la rsv4, siete veces campeona del mundo de sbk, tiene ahora una nueva evolución que permite conseguir niveles de prestaciones realmente excepcionales. | Heredera de una familia de motos que ha sido elegida como una de las motos dispara la adrenalina más eficientes de todos los tiempos, la Tuono V4 1100 Factory es la versión más exclusiva, dedicada a un público extremadamente exigente. Esta motocicleta está equipada con componentes que derivan en gran medida de la Aprilia RSV4.La Factory presenta una serie de detalles de fibra de carbono, así como una suspensión electrónica semiactiva, la más avanzada actualmente disponible en el mercado. La calibración se facilita gracias a unos sencillos mandos del manillar, para una experiencia de conducción aún más emocionante, sea cual sea el campo de uso.
MARCA | APRILIA | APRILIA | APRILIA | APRILIA
TIPO | Naked | Naked | Naked | Naked
MODELO | Shiver 900 | Tuono 125 | Tuono V4 1100 | Tuono V4 1100 Factory
PRECIO | 8039 | 3999 | 15199 | 16999
MOTOR | Bicilindrico en V longitudinal de 90° | Monocilíndrico | 4 cilindros en V longitudinal a 65° | longitudinal 65° V-4
CICLO | 4T | 4T | 4T | 4T
CILINDROS | 2 | 1 | 4 | 4
VÁLVULAS X CILINDRO | 4 | 4 | 4 | 4
DISTRIBUCIÓN | Distribución por doble árbol de levas en cabeza mandado por un sistema mixto cadena/engranaje, cuatro válvulas por cilindro. | DOHC | DOHC | DOHC
CILINDRADA | 896,1 c.c. | 124,2 cc | 1077 cc | 1.077 cc
DIÁMETRO X CARRERA | 92 x 56,4 mm |  | 81 x 52,3 mm | 81 x 52,3 mm
POTENCIA MÁXIMA | 95,2cv a 8.750rpm | 15cv a 10.750rpm | 175cv a 11.000rpm | 175cv a 11.000rpm
PAR MOTOR | 9,2Kg a 6.500rpm |  | 11,7Kg a 9.000rpm | 12,3Kg a 9.000rpm
ALIMENTACIÓN | Inyección electrónica | Inyección electrónica | Inyección electrónica | Inyección electrónica
REFRIGERACIÓN | Líquida | Líquida | Líquida | Líquida
ARRANQUE | Eléctrico | Eléctrico | Eléctrico | Eléctrico
TRANSMISION
EMBRAGUE | Discos múltiples en baño de aceite con mando hidráulico | Manual | Automático. Multidisco en baño de aceite con sistema antirrebote | Embrague multidisco mojado con zapata mecánica
CAMBIO | Seis velocidades, relación de transmisión: 1° 36/14 (2,57) 2° 32/17 (1,88) 3° 30/20 (1,5) 4° 28/22 (1,27) 5° 26/23 (1,13) 6° 25/24 (1,04) | 6 marchas | Extraíble de seis velocidades: 1°: 39/15 (2.600) ¦ 2°: 33/16 (2,063) ¦ 3°: 34/20 (1.700) 4°: 32/22 (1.455) ¦ 5°: 34/26 (1.308) ¦ 6°: 33/27 (1.222). Cambio con sistema electrónico Aprilia Quick Shift (AQS) | Manual 6 marchas
DIMENSIONES
DISTANCIA ENTRE EJES | 1465 mm | 1.353mm |  | 1.450mm
ALTURA DEL ASIENTO | 810 mm | 810 mm | 825 mm | 825 mm
CAPACIDAD DEL DEPÓSITO | 15 litros, consumo 5,313 l/100 km (ciclo WMTC) | 14,5 litros (4 de reserva) | 18,5 litros (4 de reserva) | 18.5 litros (incluido 4 de reserva), consumo 7,71 litros/100 km
PESO EN SECO | 199kg, 218 kilos (En orden de marcha con depósito lleno) |  | 184kg | 185 kg, 209 kg con depósito lleno
HOMOLOGACIÓN |  | Euro 4 | Euro 4 | Euro 4
PARTE CICLO
CHASIS | Mixto en tubos de acero unidos con pernos de alta resistencia a secciones laterales en aluminio. Subchasis trasero desmontable. | Perimetral en aluminio | Chasis de aluminio de doble cuna con piezas de fundición y chapa. Amortiguador de dirección Sachs | Chasis de doble viga de aluminio con elementos de chapa prensada y fundida. Amortiguador de dirección Öhlins Smart EC 2.0 gestionado electrónicamente
SUSPENSIÓN DELANTERA | Horquilla invertida, barras de acero de 41. Regulable en y precarga de muelle. Recorrido de la rueda de 120 mm. | Horquilla upside-down, barras de 41 mm. Recorrido rueda 110 mm | Horquilla invertida Sachs “one by one”, con barras de 43 mm. Bases de aluminio forjado para la fijación de pinzas radiales. Completamente regulable en precarga del muelle, extensión y compresión hidráulica. Recorrido de rueda 120 mm | Horquilla inteligente Öhlins NIX de gestión electrónica 2.0. Soporte de montaje de pinza radial de aluminio. Precarga de muelle ajustable, compresión hidráulica y rebote. Recorrido de la rueda de 120 mm
SUSPENSIÓN TRASERA | Basculante en aleación de aluminio con armadura de refuerzo. Amortiguador hidráulico regulable en extensión y precarga del muelle. Recorrido de la rueda 130 mm. | Basculante asimétrico. Monoamortiguador con recorrido de rueda 130 mm | Basculante de doble brazo en aluminio; tecnología mixta de fundición de bajo espesor laminar. Monoamortiguador Sachs con piggy-back completamente regulable en precarga del muelle, compresión y extensión hidráulica. Sistema progresivo de bieletas APS. Recorrido de la rueda 130 mm | Brazo basculante de aluminio con doble refuerzo; Tecnología mixta de bajo espesor y fundición de chapa. Öhlins monoshock con piggy-back gestionado electronicamente por Smart EC 2.0. Sistema progresivo APS. Recorrido de la rueda de 130 mm
FRENO DELANTERO | Doble disco flotante en acero inoxidable de  320 mm. Pinzas radiales de cuatro pistones. Latiguillos metálicos. | Disco de acero inoxidable de 300 mm. Pinza radial de cuatro pistones. ABS Bosch 9.1 ML | Doble disco flotante de 330 mm de diámetro con superficie de acero inox aligerado y 6 anclajes. Pinzas Brembo M50 monobloque de fijación radial de 4 pistones contrapuestos y 30 mm. Pastillas sinterizadas. Bomba radial y latiguillos metálicos. | doble disco flotante de acero inoxidable de 330 mm de diámetro con rotor de acero inoxidable ligero y brida de aluminio con 6 pasadores. Pinzas radiales monobloque BremboM50 con 4 pistones opuestos y 30 mm. Pastillas sinterizadas. Bomba radial y latiguillos de freno metálicos
FRENO TRASERO | Disco de acero inoxidable 240 mm. Pinza pistón simple. Latiguillos metálicos. | Disco de acero inoxidable de 218 mm. Pinza de un pistón. | Disco de 220 mm de diámetro; pinza Brembo flotante de 2 pistones aislados y 32 mm. Pastillas sinterizadas. Bomba con depósito integrado y latiguillo metálico. ABS Bosch 9.1 MP con función 'cornering', regulable en 3 mapas y dotado de la estrategia RLM, desconectable. | disco de 220 mm de diámetro; Pinza Brembo con dos pistones separados de 32 mm. Pastillas sinterizadas. Bomba con tanque integrado y latiguillos metálicos. ABS ABS 9.1 MP de Bosch con función de giro, ajustable en 3 mapas equipados con RLM (mitigación de elevación de la rueda trasera) (se puede desactivar).
NEUMÁTICO DELANTERO | 120/70 ZR 17 | 100/80 ZR 17". | 120/70 ZR 17 | 120/70 ZR 17
NEUMÁTICO TRASERO | 180/55 ZR 17 | 130/70 ZR 17" | 190/55 ZR 17 (alternativos 190/50 ZR 17; 200/55 ZR 17) | 200/55 ZR 17 (Alternativas: 190/50 ZR 17; 190/55 ZR 17)
LLANTAS | En aleación de aluminio, Delantera: 3,50 X 17" Trasera: 6.00 X 17" | Llanta de 6 radios dobles de aleación ligera. | Fundición de aluminio ligero, de tres radios desdoblados. Delantera: 3.5”X17” ¦ Trasera: 6.00”X17” | Llantas de aleación de aluminio forjado de 3 radios. Delantera: 3.5”x17” Trasera: 6.00”x17”

## APRILIA-SUPERMOTARD
MOTOS
TITULO | APRILIA Dorsoduro 900 | APRILIA SX 125
DESCRIPCIÓN | La Aprilia Dorsoduro representa la moto divertida por excelencia. Nacida de la genial intuición de Aprilia, se ha diseñado con el único objetivo de ofrecer el máximo divertimento posible en la conducción en carretera, entregando las mejores características de la moto deportiva y las mejores características de la Supermotard.El resultado es una moto con avanzadas soluciones técnicas, ágil y con prestaciones en el “top” de la categoría. Una moto auténticamente especial conseguida no solo gracias a la competitividad de Aprilia a la hora de confeccionar la parte ciclística, particularmente eficaz en su combinación con un motor de grandes prestaciones, sino también por la colaboración obtenida del Departamento de Competición de Aprilia, capaz de conquistar 54 títulos mundiales en las competiciones más difíciles y selectivas en las que ha participado, siete de ellos en el campeonato del mundo de Supermoto | Heredera de la afortunada y exitosa historia deportiva de Aprilia en las competiciones Off-Road, las renovadas SX 125 cuenta con un refinado diseño, prestaciones del más alto nivel y una avanzada tecnología que la sitúa entre las motos destinadas a todos aquellos usuarios que quieren distinguirse. La SX ofrece un gran placer de conducción a cualquier persona que sube a bordo.
MARCA | APRILIA | APRILIA
TIPO | Supermotard | Supermotard
MODELO | Dorsoduro 900 | SX 125
PRECIO | 9719 | 3699
MOTOR | V90 Bicilíndrico en V longitudinal de 90° | Monocilíndrico
CICLO | 4T | 4T
CILINDROS | 2 | 1
VÁLVULAS X CILINDRO | 4 | 4
DISTRIBUCIÓN | DOHC | DOHC
CILINDRADA | 896,1 c.c. | 124,2 cc
DIÁMETRO X CARRERA | 92 x 67,4 mm | 58 x 47 mm
POTENCIA MÁXIMA | 95,2cv a 8.750rpm
PAR MOTOR | 9,2Kg a 6.500rpm
ALIMENTACIÓN | Inyección electrónica
REFRIGERACIÓN | Líquida | Líquida
ARRANQUE | Eléctrico | Eléctrico
TRANSMISION
EMBRAGUE | Manual, Discos múltiples en baño de aceite con mando hidráulico | Manual, Multidisco en aceite
CAMBIO | Seis velocidades, relación de transmisión: 1° 14/36 (2,57) 2° 17/32 (1,88) 3° 20/30 (1,5) 4° 22/28 (1,27) 5° 23/26 (1,13) 6° 24/25 (1,04) | 6 MARCHAS: 1° 11/33 2° 15/30 3° 18/27 4° 20/24 5° 25/27 6° 23/22
DIMENSIONES
DISTANCIA ENTRE EJES | 1515 mm
ALTURA DEL ASIENTO | 870 mm
CAPACIDAD DEL DEPÓSITO | 12 litros (Autonomía > 200 km) | 7,5 litros
PESO EN SECO
HOMOLOGACIÓN |  | Euro 4
PARTE CICLO
CHASIS | Mixto en tubos de acero unidos con pernos de alta resistencia a secciones laterales en aluminio. Subchasis trasero desmontable. | Doble cuna de acero
SUSPENSIÓN DELANTERA | Horquilla invertida con barras de ∅ 41 mm. Regulable el hidráulico en extensión y en la precarga del muelle. Recorrido rueda 160 mm. Basculante en aleación ligera de aluminio | Horquilla invertida con barras de 41 mm y recorrido de 240 mm
SUSPENSIÓN TRASERA | Amortiguador hidráulico regulable en extensión y precarga del muelle. Recorrido rueda 160 mm | Basculante en acero con mono-amortiguador y sistema progresivo, recorrido de la rueda 220 mm
FRENO DELANTERO | Doble disco flotante en acero inoxidable de ∅ 320 mm. Pinzas radiales de cuatro pistones. Latiguillos metálicos | Disco de acero inox. de 300 mm con pinza flotante
FRENO TRASERO | Disco en acero inoxidable de ∅ 240 mm. Pinza de pistón simple y latiguillos metálicos | Disco de acero inox. de 220 mm con pinza flotante
NEUMÁTICO DELANTERO | 120/70 ZR 17 | 100/80 – 17”
NEUMÁTICO TRASERO | 180/55 ZR 17 | 130/70 -17”
LLANTAS | Aleación de Aluminio Del. 3,50 X 17" Tras.: 6,00 X 17" Sin cámara; | DEL.: 2,5 X 17”, TRAS.: 3,5 X 17”

## APRILIA-ENDURO
MOTOS
TITULO | APRILIA RX 125
DESCRIPCIÓN | Heredera de la afortunada y exitosa historia deportiva de Aprilia en las competiciones Off-Road, las renovadas RX 125 cuenta con un refinado diseño, prestaciones del más alto nivel y una avanzada tecnología que la sitúa entre las motos destinadas a todos aquellos usuarios que quieren distinguirse.RX ofrece grandes satisfacciones a cualquiera de los propietarios que se ponga al manillar
MARCA | APRILIA
TIPO | Enduro
MODELO | RX 125
PRECIO | 3699
MOTOR | Monocilíndrico
CICLO | 4T
CILINDROS | 1
VÁLVULAS X CILINDRO | 4
DISTRIBUCIÓN | DOHC
CILINDRADA | 124,2 c.c
DIÁMETRO X CARRERA | 58 x 47 mm
POTENCIA MÁXIMA
PAR MOTOR
ALIMENTACIÓN
REFRIGERACIÓN | Líquida
ARRANQUE | Eléctrico
TRANSMISION
EMBRAGUE | Manual. Multidisco en baño de aceite
CAMBIO | De seis velocidades, relación de transmisión: 1° 11/33 2° 15/30 3° 18/27 4° 20/24 5° 25/27 6° 23/22
DIMENSIONES
DISTANCIA ENTRE EJES | 1.480mm
ALTURA DEL ASIENTO | 935mm
CAPACIDAD DEL DEPÓSITO | 6,2 litros (incluidos 1,5 de reserva)
PESO EN SECO
HOMOLOGACIÓN | Euro 4
PARTE CICLO
CHASIS | Doble cuna en acero
SUSPENSIÓN DELANTERA | Horquilla invertida con barras de Ø 41 mm y recorrido de 240 mm
SUSPENSIÓN TRASERA | Basculante en acero con mono-amortiguador y sistema progresivo, recorrido de la rueda 220 mm
FRENO DELANTERO | Disco lobulado de acero inox. de Ø 260 mm con pinza flotante
FRENO TRASERO | Disco lobulado de acero inox. de Ø 220 mm con pinza flotante
NEUMÁTICO DELANTERO | 90/90-21"
NEUMÁTICO TRASERO | 120/90-18"
LLANTAS | RX : Del.: 1,85 X 21”, Tras.: 2,15 X 18”